## Sheet1
Unit | Bus No. | c(＄) | b(＄/MW) | a(＄/MW2) | Pmax (MW) | Pmin (MW) | Ramp(MW/min) | Biomass(t/h) | Line No. | From Bus | To Bus | X (pu) | Flow Limit (MW) | Load | Bus No | Pd (MW) | W1(km) | W1(h) | W2(km) | W2(h) | W3(km) | W3(h)
1 | 30 | 500 | 20 | 0.014 | 1040 | 416 | 4.04 | 6 | 1 | 1 | 2 | 0.0411 | 600 | 1 | 1 | 136.64 | 40 | 1 | 80 | 2 | 40 | 1
2 | 31 | 380 | 20 | 0.02 | 646 | 258.4 | 2.7 | 10 | 2 | 1 | 39 | 0.025 | 1000 | 2 | 3 | 450.8 | 40 | 1 | 40 | 1 | 80 | 2
3 | 32 | 42 | 20 | 0.0194 | 725 | 290 | 3.4 | 6 | 3 | 2 | 3 | 0.0151 | 500 | 3 | 4 | 700 | 80 | 2 | 80 | 2 | 120 | 3
4 | 33 | 380 | 20 | 0.02 | 652 | 260.8 | 2.7 | 7 | 4 | 2 | 25 | 0.0086 | 500 | 4 | 7 | 327.32 | 160 | 4 | 80 | 2 | 80 | 2
5 | 34 | 295 | 20 | 0.0255 | 508 | 203.2 | 2.1 | 4 | 5 | 2 | 30 | 0.0181 | 900 | 5 | 8 | 730.8 | 120 | 3 | 40 | 1 | 80 | 2
6 | 35 | 400 | 20 | 0.021 | 687 | 274.8 | 3.1 | 10 | 6 | 3 | 4 | 0.0213 | 500 | 6 | 9 | 9.1 | 200 | 5 | 120 | 3 | 120 | 3
7 | 36 | 350 | 20 | 0.023 | 580 | 232 | 2.4 | 14 | 7 | 3 | 18 | 0.0133 | 500 | 7 | 12 | 11.942 | 40 | 1 | 40 | 1 | 200 | 5
8 | 37 | 330 | 20 | 0.0222 | 564 | 225.6 | 2.4 | 13 | 8 | 4 | 5 | 0.0128 | 600 | 8 | 15 | 448 | 120 | 3 | 80 | 2 | 160 | 4
9 | 38 | 490 | 20 | 0.015 | 865 | 346 | 3.7 | 8 | 9 | 4 | 14 | 0.0129 | 500 | 9 | 16 | 460.6 | 120 | 3 | 120 | 3 | 160 | 4
10 | 39 | 500 | 20 | 0.014 | 1100 | 440 | 4.04 | 15 | 10 | 5 | 6 | 0.0026 | 1200 | 10 | 18 | 221.2 | 40 | 1 | 80 | 2 | 40 | 1
[9 empty] | 11 | 5 | 8 | 0.0112 | 900 | 11 | 20 | 952
[9 empty] | 12 | 6 | 7 | 0.0092 | 900 | 12 | 21 | 383.6
[9 empty] | 13 | 6 | 11 | 0.0082 | 480 | 13 | 23 | 346.5
[9 empty] | 14 | 6 | 31 | 0.025 | 1800 | 14 | 24 | 432.04
[9 empty] | 15 | 7 | 8 | 0.0046 | 900 | 15 | 25 | 313.6
[9 empty] | 16 | 8 | 9 | 0.0363 | 900 | 16 | 26 | 194.6
[9 empty] | 17 | 9 | 39 | 0.025 | 900 | 17 | 27 | 393.4
[9 empty] | 18 | 10 | 11 | 0.0043 | 600 | 18 | 28 | 288.4
[9 empty] | 19 | 10 | 13 | 0.0043 | 600 | 19 | 29 | 396.9
[9 empty] | 20 | 10 | 32 | 0.02 | 900 | 20 | 31 | 12.88
[9 empty] | 21 | 11 | 12 | 0.0435 | 500 | 21 | 39 | 1545.6
[9 empty] | 22 | 12 | 13 | 0.0435 | 500
[9 empty] | 23 | 13 | 14 | 0.0101 | 600
[9 empty] | 24 | 14 | 15 | 0.0217 | 600
[9 empty] | 25 | 15 | 16 | 0.0094 | 600
[9 empty] | 26 | 16 | 17 | 0.0089 | 600
[9 empty] | 27 | 16 | 19 | 0.0195 | 600
[9 empty] | 28 | 16 | 21 | 0.0135 | 600
[9 empty] | 29 | 16 | 24 | 0.0059 | 600
[9 empty] | 30 | 17 | 18 | 0.0082 | 600
[9 empty] | 31 | 17 | 27 | 0.0173 | 600
[9 empty] | 32 | 19 | 20 | 0.0138 | 900
[9 empty] | 33 | 19 | 33 | 0.0142 | 900
[9 empty] | 34 | 20 | 34 | 0.018 | 900
[9 empty] | 35 | 21 | 22 | 0.014 | 900
[9 empty] | 36 | 22 | 23 | 0.0096 | 600
[9 empty] | 37 | 22 | 35 | 0.0143 | 900
[9 empty] | 38 | 23 | 24 | 0.035 | 600
[9 empty] | 39 | 23 | 36 | 0.0272 | 900
[9 empty] | 40 | 25 | 26 | 0.0323 | 600
[9 empty] | 41 | 25 | 37 | 0.0232 | 900
[9 empty] | 42 | 26 | 27 | 0.0147 | 600
[9 empty] | 43 | 26 | 28 | 0.0474 | 600
[9 empty] | 44 | 26 | 29 | 0.0625 | 600
[9 empty] | 45 | 28 | 29 | 0.0151 | 600
[9 empty] | 46 | 29 | 38 | 0.0156 | 1200